## Sheet2
Beacon |  | Station
插入电池、刷入FW
LED闪灯 | PASS
进入ON_SCAN模式 | PASS
ON_SCAN模式
接收到POWER_ON，配置成FAST_OFF_SCAN以及default数值 | PASS
接收到beacon广播，stationIndex更大，则reset开机的时间 | PASS
OFF_SCAN模式
接收到POWER_ON命令，配置成FAST_OFF_SCAN以及default数值 | PASS
接收到CONFIG命令，按照广播内容接收到信息 | PASS
接收到LED，则闪灯 | PASS
接收到BATTERY_CHECK，根据广播门限，判断是否爆闪。 | PASS
按键闪灯，两次
ON_ADV模式
广播内容符合预期，普通+按键模式 | PASS
按键闪灯 | PASS
Other Feature
MAC CRC | PASS
MAC SPECIFIC | PASS