## CC2640_NO_NFC
Feature
插上电池，闪灯3下，表示开机成功。工厂刷机检测用。
开机默认持续发送正常BLE广播，间隔2秒。
按键短按： 等待800ms 闪灯1下 广播发送间隔：200ms 广播内容：按一按FLAG BIT置位 广播持续2秒
按键长按2秒： LED开始慢闪 打开SCAN模式，接收周围广播信息。 判断周围广播包内容、强度，筛选碰一碰广播。 收到碰一碰广播，快速闪灯2秒，更新MAC到广播包，进入下一次碰一碰。
静止一小时，关闭广播进入低功耗模式。
摇动beacon，会从低功耗模式变成正常广播模式。
一个小时的区间如果有震动，这个小时不算倒计时。
广播内容会随时间变化。
0x02, | 固定内容
GAP_ADTYPE_FLAGS,
DEFAULT_DISCOVERABLE_MODE ¦ GAP_ADTYPE_FLAGS_BREDR_NOT_SUPPORTED,
0x1A,
GAP_ADTYPE_MANUFACTURER_SPECIFIC,
0x4C, 0x00, 0x02, 0x15
0x53, 0x4D, 0x54,
0xFF, 0xFF, 0xFF, 0xFF, | 碰一碰轮播MAC地址。Mac Address： (A-B-C-D-E-F)。SUM(A+B+C)-D-E-F
0xFF, | 版本信息，低4位软件，高四位硬件。
0xFF, | 设备类型，区分发送广播的是基站还是beacon
0xFF, | 传播才会用的广播内容。 包括自己广播、scan等等的配置以及station的index。
0xFF,
0xFF,
0xFF,
0xFF,
0x00,
0x00,
0x00,
0x00, | 一秒增加1的index
0x00, | FLAG。bit7按一按，bit6低电量，bit5碰一碰
0x00, | 电池电量。（暂时没有）
0xCD